## E.1.1 工程项目清单汇总表
工程项目清单汇总表
工程名称：市政工程 |  | 标段：云浮市云城区高峰街道赤黎村委典型村建设项目 | 第 1 页 共 1 页
序号 | 项 目 内 容 |  | 金 额 （元）
1 | 分部分项工程费
1.1 | 新建公园绿道 SZ-02/A
1.2 | 原有路面压印-SZ-02/B
1.3 | 新建公园休闲平台 SZ-03/A
1.4 | 新建公园绿道仿木纹栏杆 SZ-04
1.5 | 新建挡土墙 SZ-05/A
1.6 | 新建挡土墙 SZ-05/B
1.7 | 新建挡土墙 SZ-05/C
1.8 | 30cm×30cm混凝土边沟 SZ-06
1.9 | 景观路灯SZ-07
1.10 | 新建人行道 SZ-03/B
1.11 | 村内道路加铺沥青路面 SZ-09
1.12 | 新建路面标线SZ-10
2 | 措施项目费
2.1 | 其中：安全生产措施费 |  | 16722.54
3 | 其他项目费
3.1 | 其中：暂列金额 |  | 0
3.2 | 其中：专业工程暂估价 |  | 0
3.3 | 其中：计日工
3.4 | 其中：总承包服务费
3.5 | 其中：工程优质费
3.6 | 其中：合同中约定的其他项目
4 | 增值税
5 | 合 计
注：1 专业工程暂估价为已含税价格，在计算增值税计算基础时不应包含专业工程暂估价金额； 2 本表宜用于按合同标的为工程量清单编制对象的工程汇总计算，以单项工程、单位工程等为工程量清单编制对象的工程可按本表汇总计算；

## E.2.1 分部分项工程项目清单计价表
分部分项工程项目清单计价表
工程名称：市政工程 |  |  |  | 标段：云浮市云城区高峰街道赤黎村委典型村建设项目 |  |  | 第 1 页 共 6 页
序号 | 项目编码 | 项目名称 | 项目特征描述 |  | 计量 单位 | 工程量 |  | 金额（元）
[8 empty] | 综合单价 | 合价
新建公园绿道 SZ-02/A
1 | 060104007001 | 路床(槽)整形 | 1.路床(槽)整形:人行道整形碾压 |  | m2 | 426.7
2 | 040202010001 | 碎石 | 1.石料规格:综合考虑 2.厚度:150mm厚 |  | m2 | 426.7
3 | 040204002001 | 水泥混凝土人行道 | 1.面层厚度、混凝土种类、强度等级:150mm厚C30混凝土面层 |  | m2 | 426.7
4 | 040203007001 | 水泥混凝土（新建路面压印） | 1.其他:2-4mm压印路面 |  | m2 | 426.7
5 | 040204004001 | 安砌侧(平、缘)石 | 1.材料品种、规格:600*150*200mm厚荔枝面芝麻灰花岗岩收边 2.基座尺寸、混凝土强度等级:C25细石混凝土后座 |  | m | 262.5
6 | 040204004002 | 路缘石后座模板 | 1.构件名称:现浇混凝土后座模板 |  | m2 | 60.38
原有路面压印-SZ-02/B
7 | 040203007002 | 水泥混凝土 | 1.混凝土强度等级:C30 2.厚度:40mm 3.养生方式:水养生 |  | m2 | 201.65
8 | 040203007003 | 水泥混凝土 | 1.其他:2-4mm压印路面 |  | m2 | 201.65
9 | 040203007004 | 水泥混凝土 | 1.构件名称:高压冲洗擦扫路面 汽油车 |  | m2 | 201.65
新建公园休闲平台 SZ-03/A
10 | 010103001001 | 平整场地 | 1.构件名称:机械平整场地 |  | m2 | 533.42
11 | 040202010002 | 碎石 | 1.石料规格:综合考虑 2.厚度:150mm厚 |  | m2 | 533.42
12 | 040204002002 | 水泥混凝土人行道 | 1.垫层、基层材料品种、厚度、混凝土强度等级:100mm厚C30混凝土垫层 |  | m2 | 533.42
13 | 040204001001 | 人行道块料铺设（面积占比约90%） | 1.块料品种、规格:300*600*18mm厚芝麻黑火烧面花岗岩 2.垫层、基层材料品种、厚度、混凝土强度等级:30mm厚1:3干硬性水泥砂浆 |  | m2 | 480.08
本页小计
分部分项工程项目清单计价表
工程名称：市政工程 |  |  |  | 标段：云浮市云城区高峰街道赤黎村委典型村建设项目 |  |  | 第 2 页 共 6 页
序号 | 项目编码 | 项目名称 | 项目特征描述 |  | 计量 单位 | 工程量 |  | 金额（元）
[8 empty] | 综合单价 | 合价
14 | 040204001002 | 人行道块料铺设（收边线面积占比约10%） | 1.块料品种、规格:200*500*80mm厚芝麻灰花岗岩侧石 2.垫层、基层材料品种、厚度、混凝土强度等级:30mm厚1:3干硬性水泥砂浆 |  | m2 | 53.34
新建公园绿道仿木纹栏杆 SZ-04
15 | 040101002001 | 挖沟槽土方 | 1.土类别:一、二类土 2.挖土深度:2m以内 |  | m3 | 72.72
16 | 040103001001 | 沟槽、基坑回填方 | 1.填方来源:回填土 夯实机夯实 槽、坑 |  | m3 | 36.36
17 | 040103003001 | 余方弃置 | 1.弃料品种:余方弃置 2.运距 :综合考虑 |  | m3 | 30.91
18 | 040303002001 | 混凝土基础 | 1.混凝土强度等级:C25 |  | m3 | 36.36
19 | 040303002002 | 混凝土基础模板 | 1.构件名称:混凝土基础模板 |  | m2 | 121.56
20 | 040901001001 | 构件钢筋 | 1.钢筋种类:基础箍筋φ8 2.钢筋规格:箍筋制作、安装 圆钢 φ10mm以内 |  | t | 0.756
21 | 040901001002 | 构件钢筋 | 1.钢筋种类:基础钢筋φ12 2.钢筋规格:钢筋制作、安装 带肋钢筋 φ10-25mm |  | t | 1.435
22 | 040303018001 | 混凝土防撞护栏 | 1.断面规格:长1500*高1250mm 2.其他:成品仿木纹护栏，颜色桧木色 |  | m | 404
新建挡土墙 SZ-05/A
23 | 040101002002 | 挖沟槽土方 | 1.土类别:一、二类土 2.挖土深度:4m以内 |  | m3 | 80.2
24 | 040103001002 | 沟槽、基坑回填方 | 1.材料品种、规格:墙背回填粗粒土 |  | m3 | 60.56
25 | 040103003002 | 余方弃置 | 1.弃料品种:余方弃置 2.运距 :综合考虑 |  | m3 | 10.56
26 | 040303002003 | 混凝土基础（片石混凝土挡土墙基础） | 1.类型:C20片石混凝土基础 |  | m3 | 34.5
27 | 040303002004 | 混凝土基础模板 | 1.构件名称:片石混凝土挡墙基础模板 |  | m2 | 45.63
本页小计
分部分项工程项目清单计价表
工程名称：市政工程 |  |  |  | 标段：云浮市云城区高峰街道赤黎村委典型村建设项目 |  |  | 第 3 页 共 6 页
序号 | 项目编码 | 项目名称 | 项目特征描述 |  | 计量 单位 | 工程量 |  | 金额（元）
[8 empty] | 综合单价 | 合价
28 | 040303015001 | 混凝土挡墙墙身（片石挡土墙墙身） | 1.类型:C20片石混凝土墙身 |  | m3 | 60.25
29 | 040303015002 | 混凝土挡墙墙身模板 | 1.构件名称:片石混凝土挡墙墙身模板 |  | m2 | 149.58
30 | 040402018002 | 变形缝（沉降缝） | 1.工艺要求:缝宽度为20~30mm,填塞沥青麻筋或涂沥青木板,塞入深度不宜小于150mm |  | m2 | 3.06
31 | 040308008001 | 桥面排(泄)水管 | 1.材料品种:PVC排水管 2.管径:DN75 |  | m | 12.75
32 | 060302003001 | 反滤层铺筑 | 1.材料类别:碎石滤层 厚度在10cm内 |  | m3 | 0.05
新建挡土墙 SZ-05/B
33 | 040101002003 | 挖沟槽土方 | 1.土类别:一、二类土 2.挖土深度:4m以内 |  | m3 | 131.9
34 | 040103001003 | 沟槽、基坑回填方 | 1.材料品种、规格:墙背回填粗粒土 |  | m3 | 94.7
35 | 040103003003 | 余方弃置 | 1.弃料品种:余方弃置 2.运距 :综合考虑 |  | m3 | 23
36 | 040303002005 | 混凝土基础（片石挡土墙基础） | 1.类型:C20片石混凝土基础 |  | m3 | 46.15
37 | 040303002006 | 混凝土基础模板 | 1.构件名称:片石混凝土挡墙基础模板 |  | m2 | 74.14
38 | 040303015003 | 混凝土挡墙墙身（片石挡土墙墙身） | 1.类型:C20片石混凝土墙身 |  | m3 | 114.11
39 | 040303015004 | 混凝土挡墙墙身模板 | 1.构件名称:片石混凝土挡墙墙身模板 |  | m2 | 298.57
40 | 040402018001 | 变形缝（沉降缝） | 1.工艺要求:缝宽度为20~30mm,填塞沥青麻筋或涂沥青木板,塞入深度不宜小于150mm |  | m2 | 7.59
41 | 040308008002 | 桥面排(泄)水管 | 1.材料品种:PVC排水管 2.管径:DN75 |  | m | 24.34
42 | 060302003002 | 反滤层铺筑 | 1.材料类别:碎石滤层 厚度在10cm内 |  | m3 | 0.1
新建挡土墙 SZ-05/C
43 | 040101002004 | 挖沟槽土方 | 1.土类别:一、二类土 2.挖土深度:4m以内 |  | m3 | 65.65
本页小计
分部分项工程项目清单计价表
工程名称：市政工程 |  |  |  | 标段：云浮市云城区高峰街道赤黎村委典型村建设项目 |  |  | 第 4 页 共 6 页
序号 | 项目编码 | 项目名称 | 项目特征描述 |  | 计量 单位 | 工程量 |  | 金额（元）
[8 empty] | 综合单价 | 合价
44 | 040103001004 | 沟槽、基坑回填方 | 1.材料品种、规格:墙背回填粗粒土 |  | m3 | 43.71
45 | 040103003004 | 余方弃置 | 1.弃料品种:余方弃置 2.运距 :综合考虑 |  | m3 | 15.38
46 | 040303002007 | 混凝土基础（片石挡土墙基础） | 1.类型:C20片石混凝土基础 |  | m3 | 23.7
47 | 040303002008 | 混凝土基础模板 | 1.构件名称:片石混凝土挡墙基础模板 |  | m2 | 34.15
48 | 040303015005 | 混凝土挡墙墙身（片石挡土墙墙身） | 1.类型:C20片石混凝土墙身 |  | m3 | 57.19
49 | 040303015006 | 混凝土挡墙墙身模板 | 1.构件名称:片石混凝土挡墙墙身模板 |  | m2 | 142.05
50 | 040402018003 | 变形缝（沉降缝） | 1.工艺要求:缝宽度为20~30mm,填塞沥青麻筋或涂沥青木板,塞入深度不宜小于150mm |  | m2 | 3.34
51 | 040308008003 | 桥面排(泄)水管 | 1.材料品种:PVC排水管 2.管径:DN75 |  | m | 11.04
52 | 060302003003 | 反滤层铺筑 | 1.材料类别:碎石滤层 厚度在10cm内 |  | m3 | 0.04
30cm×30cm混凝土边沟 SZ-06
53 | 040101002005 | 挖沟槽土方 | 1.土类别:一、二类土 2.挖土深度:2m内 |  | m3 | 34.07
54 | 040103001005 | 沟槽、基坑回填方 | 1.填方来源:回填土 夯实机夯实 槽、坑 |  | m3 | 3.67
55 | 040103003005 | 余方弃置 | 1.弃料品种:余方弃置 2.运距 :综合考虑 |  | m3 | 29.85
56 | 040501020001 | 混凝土渠道 | 1.断面规格:300*300mm 2.垫层、基础材质及厚度:砂垫层100mm厚 3.混凝土强度等级:C20砼墙身 |  | m | 81.5
57 | 040501020002 | 混凝土渠道模板 | 1.模板制作、安装、拆除:混凝土边沟模板 |  | m2 | 122.66
景观路灯SZ-07
58 | 040101003001 | 挖基坑土方 | 1.土类别:一、二类土 2.挖土深度:2m内 |  | m3 | 22.48
59 | 040103001006 | 沟槽、基坑回填方 | 1.填方来源:回填土 夯实机夯实 槽、坑 |  | m3 | 17.34
本页小计
分部分项工程项目清单计价表
工程名称：市政工程 |  |  |  | 标段：云浮市云城区高峰街道赤黎村委典型村建设项目 |  |  | 第 5 页 共 6 页
序号 | 项目编码 | 项目名称 | 项目特征描述 |  | 计量 单位 | 工程量 |  | 金额（元）
[8 empty] | 综合单价 | 合价
60 | 040103003006 | 余方弃置 | 1.弃料品种:余方弃置 2.运距 :综合考虑 |  | m3 | 2.54
61 | 040303002009 | 混凝土基础 | 1.混凝土强度等级:C20 |  | m3 | 5.14
62 | 040303002010 | 混凝土基础 | 1.构件名称:混凝土基础模板 |  | m2 | 37.4
63 | 040901009001 | 预埋铁件 | 1.材料种类:法兰底盘300*300*20mm,M18高强螺栓L=750mm |  | t | 0.342
64 | 040805001001 | 常规照明灯 | 1.构件名称:外购成品太阳能路灯 2.灯杆材质、高度:6m高 3.附件配置要求:电池外壳510×220×320mm |  | 套 | 17
新建人行道 SZ-03/B
65 | 010103001002 | 平整场地 | 1.构件名称:机械平整场地 |  | m2 | 490.32
66 | 040202002001 | 水泥稳定土 | 1.水泥含量:5% 2.厚度:150mm |  | m2 | 490.32
67 | 040204001003 | 人行道块料铺设 | 1.块料品种、规格:红色透水砖 2.垫层、基层材料品种、厚度、混凝土强度等级:30mm厚1:3干硬性水泥砂浆 |  | m2 | 396.34
68 | 040204001004 | 人行道块料铺设（收边线） | 1.块料品种、规格:200*500*80mm厚芝麻灰花岗岩侧石 2.垫层、基层材料品种、厚度、混凝土强度等级:30mm厚1:3干硬性水泥砂浆 |  | m2 | 93.98
村内道路加铺沥青路面 SZ-09
69 | 041001004001 | 铣刨路面 | 1.构件名称:铣刨机铣刨路面 混凝土路面(厚5cm内) 2.材质:混凝土路面 3.厚度:50mm |  | m2 | 1825.67
70 | 040203004001 | 粘层 | 1.材料品种:改性乳化沥青粘层 2.喷油量:0.5 L/m2 |  | m2 | 1825.67
71 | 040203006001 | 沥青混凝土 | 1.沥青品种:AC-13细粒式 2.沥青混凝土种类:SBS改性沥青混凝土 3.厚度:5cm |  | m2 | 1825.67
本页小计
分部分项工程项目清单计价表
工程名称：市政工程 |  |  |  | 标段：云浮市云城区高峰街道赤黎村委典型村建设项目 |  |  | 第 6 页 共 6 页
序号 | 项目编码 | 项目名称 | 项目特征描述 |  | 计量 单位 | 工程量 |  | 金额（元）
[8 empty] | 综合单价 | 合价
新建路面标线SZ-10
72 | 040205007001 | 标线 | 1.材料品种:车道边缘线白实线,线宽10cm |  | m2 | 59.77
本页小计
合 计

## E.2.3 材料暂估单价及调整表
材料暂估单价及调整表
工程名称：市政工程 |  |  |  | 标段：云浮市云城区高峰街道赤黎村委典型村建设项目 | [5 empty] | 第 1 页 共 1 页
序号 | 材料名称 | 规格型号 | 计量单位 |  | 暂估 |  |  | 确认 |  |  |  | 调整金额（元） | 备注
[5 empty] | 数量 | 单价 （元） | 合价 （元） | 数量 | 单价 （元） |  | 合价 （元）
[5 empty] | A₁ | B₁ | C₁ | A₂ | B₂ |  | C₂ | D=C₂-C₁
本页小计 | [7 empty] | — | — |  |  |  | —
合 计 | [7 empty] | — | — |  |  |  | —
注：本表可由招标人填写“暂估单价”栏，并在备注栏说明拟用暂估价材料的清单项目，投标人应将上述材料暂估单价计入工程量清单综合单价。

## E.3.1 措施项目清单计价表
措施项目清单计价表
工程名称：市政工程 |  | 标段：云浮市云城区高峰街道赤黎村委典型村建设项目 |  |  | 第 1 页 共 1 页
序号 | 项目编码 |  | 项 目 名 称 | 工作内容 |  | 价格 （元） | 备注
1 |  |  | 措施项目
1.1 | 041201016001 |  | 临时设施
1.2 | 041201017001 |  | 文明施工
1.3 | 041201018001 |  | 环境保护
1.4 | 041201019001 |  | 安全生产 |  |  | 16722.54
本页小计
合计 | [6 empty] | -
注:措施项目清单费用构成详见本标准表E.3.2，大型机械进出场及安拆费用组成见本标准表E.3.4。

## E.4.1 其他项目清单计价表
其他项目清单计价表
工程名称：市政工程 |  | 标段：云浮市云城区高峰街道赤黎村委典型村建设项目 |  |  |  | 第 1 页 共 1 页
序号 | 项目名称 |  | 暂估（暂定）金额（元） | 结算（确定）金额（元） | 调整金额± （元） |  | 备注
1 | 暂列金额 |  | 0
2 | 专业工程暂估价
3 | 计日工
4 | 总承包服务费
5 | 工程优质费 | [5 empty] | 按分部分项的人工费与施工机具费之和为计算基础 国家级质量奖：12.10%；省级质量奖：7.20%；市级质量奖：4.50%
6 | 合同中约定的其他项目
7 | 预算包干费
合 计 | [6 empty] | -

## E.4.2 暂列金额明细表
暂列金额明细表
工程名称：市政工程 |  |  | 标段：云浮市云城区高峰街道赤黎村委典型村建设项目 |  |  | 第 1 页 共 1 页
序号 | 项目名称 | 计算基础 | 费率（%） | 暂定金额 （元） | 确定金额（元） |  | 调整金额± (元) | 备注
1 | 合同价格调整暂列金额 |  |  | 0
2 | 未确定工程暂列金额 |  |  | 0
2.1
3 | 未确定服务暂列金额
3.1
4 | 未确定其他暂列金额
4.1
本页小计 |  | - | - |  |  |  |  | -
合 计 |  | - | - |  |  |  |  | -
注：1 本表由招标人填写“暂定金额”总额，采用费率计价方式计算暂定金额的，应分别填写“计算基础”“费率”,并计算填写“暂定金额”;采用总价计价方式计算暂定金额的，可直接填写“暂定金额”； 2 投标人应将上述暂定金额填写并计入投标总价； 3 结算时应按合同约定计算并填写“确定金额”；

## E.4.3 专业工程暂估价明细表
专业工程暂估价明细表
工程名称：市政工程 |  |  |  | 标段：云浮市云城区高峰街道赤黎村委典型村建设项目 |  |  |  | 第 1 页 共 1 页
序号 | 专业工程名称 | 暂估金额（元） |  |  |  | 确认金额（元） |  |  | 调整金额±（元） | 备注
|  | 不含税价格 | 增值税 |  | 含税价格 | 不含税价格 | 增值税 | 含税价格
|  | A₁ | B₁ |  | C₁ | A₂ | B₂ | C₂ | D=C₂-C₁
1
本页小计
合计 | [9 empty] | -
注:本表"暂估金额"由招标人填写，投标人应将"暂估金额"填写并计入投标总价。结算时应合同约定的价格填写"确认金额"。

## E.5.1 增值税计价表
增值税计价表
工程名称：市政工程 |  | 标段：云浮市云城区高峰街道赤黎村委典型村建设项目 |  |  | 第 1 页 共 1 页
序号 | 项目名称 |  | 计算基础说明 | 计算基础 |  | 税率（%） | 金额（元）
1 | 增值税 |  | 分部分项工程费+措施项目费+其他项目费-其中：专业工程暂估价 | _FHJ+_CHJ+_QTXM-_ZGGC |  | 9
合计 | [6 empty] | 74388.72

## G.2.1-1 承包人提供可调价主要材料表一
承包人提供可调价主要材料表一
(适用于价格信息调差法)
工程名称：市政工程 |  |  |  | 标段：云浮市云城区高峰街道赤黎村委典型村建设项目 |  |  |  |  | 第 1 页 共 5 页
序号 | 名称、规格、型号 | 单位 | 数量 |  | 基准价 Co（元） | 投标报价 （元） | 风险幅度系数 r（%） | 价格信息Cᵢ（元） |  | 价差 ΔC（元） | 价差调整费用 ΔP（元）
1 | 红色透水砖 | m2 |  |  | 0
2 | 镀锌低碳钢丝 φ0.7~1.2 | kg | 0.2771 |  | 4.46
3 | 镀锌低碳钢丝 φ1.2~2.5 | kg | 3.3292 |  | 4.46
4 | 镀锌低碳钢丝 φ2.5~4.0 | kg | 151.5289 |  | 4.46
5 | 热塑标线底漆 | kg | 10.1609 |  | 8.24
6 | 热熔标线涂料 | kg | 291.2592 |  | 3.54
7 | 乳化沥青 | kg | 949.3484 |  | 2.83
8 | 石油沥青 30# | kg | 134.304 |  | 3.54
9 | 塑料薄膜 | m2 | 21.2602 |  | 0.26
10 | 尼龙帽 φ1.5 | 个 | 275.7113 |  | 0.69
11 | 六角螺栓 M16×65~80 | 十套 | 13.872 |  | 5.94
12 | 弹簧垫圈 M16~30 | 十个 | 13.94 |  | 1.75
13 | 铣刨鼓边刀 | 把 | 30.1236 |  | 32.6
14 | 铁件 综合 | kg | 618.6807 |  | 4.84
15 | 零星卡具 | kg | 428.1333 |  | 5.47
16 | 木丝板 25×610×1830 | m2 | 14.2698 |  | 5.69
17 | 木条 | m | 204.2138 |  | 0.91
18 | 酚醛磁漆 | kg | 8.5 |  | 7.75
19 | 模板嵌缝料 | kg | 37.458 |  | 1.71
20 | 隔离剂 | kg | 6.038 |  | 7.05
21 | 脱模剂 | kg | 103.0418 |  | 5.13
本页小计
注：1 本表仅适用于物价变化引起合同价格调整事件使用。其中，招标人填写序号、名称、规格、型号、 单位、基准价、风险幅度；投标人根据投标报价填写投标报价； 2 “数量”依据发承包双方在合同中明确的数量计算方式计算确定。
承包人提供可调价主要材料表一
(适用于价格信息调差法)
工程名称：市政工程 |  |  |  | 标段：云浮市云城区高峰街道赤黎村委典型村建设项目 |  |  |  |  | 第 2 页 共 5 页
序号 | 名称、规格、型号 | 单位 | 数量 |  | 基准价 Co（元） | 投标报价 （元） | 风险幅度系数 r（%） | 价格信息Cᵢ（元） |  | 价差 ΔC（元） | 价差调整费用 ΔP（元）
22 | 氧气 | m3 | 3.6252 |  | 5.16
23 | 液化石油气 | m3 | 9.3839 |  | 6.97
24 | 乙炔气 | kg | 1.2073 |  | 13.3
25 | 草板纸 80# | 张 | 82.974 |  | 4.19
26 | 复合木模板面板 | m2 | 2.49 |  | 29.91
27 | 钢模板 | kg | 79.174 |  | 4.44
28 | 组合钢模板 | kg | 442.0044 |  | 5.41
29 | 木支撑 | m3 | 1.218 |  | 1651.95
30 | 钢支撑 | kg | 411.9599 |  | 3.88
31 | 反光材料(玻璃珠) | kg | 19.8436 |  | 2.45
32 | 钢垫板 2.5~5 | kg | 8.5 |  | 4.23
33 | 高压枪头 | 个 | 0.0363 |  | 176.99
34 | 其他材料费 | 元 | 3065.2599 |  | 1
35 | 预拌水泥砂浆 1:2 | m3 | 0.0185 |  | 0
36 | 预拌砂浆 | m3 | 33.1339 |  | 0
37 | 预拌混凝土 | m3 | 486.3553 |  | 0
38 | 沥青混凝土 | m3 | 93.1092 |  | 0
39 | 折旧费 | 元 | 9248.5912 |  | 1
40 | 检修费 | 元 | 2182.294 |  | 1
41 | 维护费 | 元 | 6755.024 |  | 1
42 | 安拆费 | 元 | 678.5394 |  | 1
43 | 热轧圆盘条 φ10以内 | t | 0.8542 |  | 3140
44 | 螺纹钢筋 φ10~25 | t | 1.4924 |  | 2920
本页小计
注：1 本表仅适用于物价变化引起合同价格调整事件使用。其中，招标人填写序号、名称、规格、型号、 单位、基准价、风险幅度；投标人根据投标报价填写投标报价； 2 “数量”依据发承包双方在合同中明确的数量计算方式计算确定。
承包人提供可调价主要材料表一
(适用于价格信息调差法)
工程名称：市政工程 |  |  |  | 标段：云浮市云城区高峰街道赤黎村委典型村建设项目 |  |  |  |  | 第 3 页 共 5 页
序号 | 名称、规格、型号 | 单位 | 数量 |  | 基准价 Co（元） | 投标报价 （元） | 风险幅度系数 r（%） | 价格信息Cᵢ（元） |  | 价差 ΔC（元） | 价差调整费用 ΔP（元）
45 | 复合普通硅酸盐水泥 P.C 32.5 | t | 12.2679 |  | 270
46 | 中砂 | m3 | 7.8292 |  | 93
47 | 碎石 20~40 | m3 | 153.2832 |  | 96
48 | 碎石 40 | m3 | 0.1938 |  | 96
49 | 碎石 60 | m3 | 43.8007 |  | 96
50 | 普通预拌混凝土 碎石粒径综合考虑 C20 | m3 | 311.1862 |  | 280
51 | 普通预拌混凝土 碎石粒径综合考虑 C25 | m3 | 47.2479 |  | 290
52 | 型钢 综合 | kg | 47.538 |  | 3.12
53 | 钢板 综合 | kg | 880.72 |  | 3.12
54 | 钢板 15以内 | kg | 230.166 |  | 3.12
55 | 石屑 | m3 | 106.9997 |  | 70
56 | 片石 综合 | m3 | 88.3387 |  | 89
57 | 柴油 | t | 0.0913 |  | 7020
58 | 柴油 | kg | 9.0291 |  | 7.02
59 | 普通预拌混凝土 碎石粒径综合考虑 C30 | m3 | 127.9212 |  | 300
60 | AC-13细粒式-SBS改性沥青混凝土 | m3 | 93.1092 |  | 1017.9
61 | 湿拌抹灰砂浆 一次抹灰厚度≥5mm M15 | m3 | 19.2926 |  | 299.09
62 | 湿拌抹灰砂浆 一次抹灰厚度≥5mm M20 | m3 | 1.6692 |  | 302.88
63 | 湿拌地面砂浆 地面普通找平 M15 | m3 | 12.2073 |  | 299.09
本页小计
注：1 本表仅适用于物价变化引起合同价格调整事件使用。其中，招标人填写序号、名称、规格、型号、 单位、基准价、风险幅度；投标人根据投标报价填写投标报价； 2 “数量”依据发承包双方在合同中明确的数量计算方式计算确定。
承包人提供可调价主要材料表一
(适用于价格信息调差法)
工程名称：市政工程 |  |  |  | 标段：云浮市云城区高峰街道赤黎村委典型村建设项目 |  |  |  |  | 第 4 页 共 5 页
序号 | 名称、规格、型号 | 单位 | 数量 |  | 基准价 Co（元） | 投标报价 （元） | 风险幅度系数 r（%） | 价格信息Cᵢ（元） |  | 价差 ΔC（元） | 价差调整费用 ΔP（元）
64 | 汽油 (机械用)国Ⅲ93# | kg | 49.4756 |  | 8.28
65 | 柴油 (机械用)0# | kg | 1562.4032 |  | 7.02
66 | 人工费 | 元 | 157345.1567 |  | 0.99
67 | 圆钉 综合 | kg | 36.3269 |  | 5
68 | 圆钉 50~75 | kg | 13.1025 |  | 5
69 | 低碳钢焊条 综合 | kg | 124.8205 |  | 5.6
70 | 塑料排水管 DN75 | m | 49.0926 |  | 7.56
71 | 水 | m3 | 204.3326 |  | 3.9
72 | 芝麻黑火烧面花岗岩 300*600*18mm厚 | m2 | 489.6816 |  | 87.38
73 | 电 (机械用) | kw·h | 1786.1732 |  | 0.67
74 | 土工布 | m2 | 489.8586 |  | 2.1
75 | 板枋材 综合 | m3 | 2.3353 |  | 1150
76 | 松杂板枋材 | m3 | 0.4347 |  | 1150
77 | 防锈漆 C53-1 | kg | 4.25 |  | 13.5
78 | 外购成品太阳能路灯 6m高 | 根 | 17 |  | 752.21
79 | 红色透水砖 | m2 | 404.2668 |  | 57.37
80 | 芝麻灰花岗岩侧石 200*500*80mm厚 | m2 | 150.2664 |  | 156.58
81 | 600*150*200mm厚荔枝面芝麻灰花岗岩收边 | m | 266.4375 |  | 94.92
82 | 成品仿木纹护栏，颜色桧木色 | m | 406.02 |  | 143.63
本页小计
注：1 本表仅适用于物价变化引起合同价格调整事件使用。其中，招标人填写序号、名称、规格、型号、 单位、基准价、风险幅度；投标人根据投标报价填写投标报价； 2 “数量”依据发承包双方在合同中明确的数量计算方式计算确定。
承包人提供可调价主要材料表一
(适用于价格信息调差法)
工程名称：市政工程 |  |  |  | 标段：云浮市云城区高峰街道赤黎村委典型村建设项目 |  |  |  |  | 第 5 页 共 5 页
序号 | 名称、规格、型号 | 单位 | 数量 |  | 基准价 Co（元） | 投标报价 （元） | 风险幅度系数 r（%） | 价格信息Cᵢ（元） |  | 价差 ΔC（元） | 价差调整费用 ΔP（元）
83 | 机上人工 | 工日 | 60.9483 |  | 227.7
本页小计
合计
注：1 本表仅适用于物价变化引起合同价格调整事件使用。其中，招标人填写序号、名称、规格、型号、 单位、基准价、风险幅度；投标人根据投标报价填写投标报价； 2 “数量”依据发承包双方在合同中明确的数量计算方式计算确定。